## GP2D120
mm | GP2Y0A41 | in code | reference
0 | 3 | 2306 | 0
10 | 365 | 102.6204 | 0.097447
20 | 527 | 64.6261 | 0.30947
30 | 610 | 52.7541 | 0.56868
40 | 509 | 67.6941 | 0.59089
45 | 464 | 76.3668 | 0.58926
50 | 433 | 83.3481 | 0.59989
55 | 400 | 91.9177 | 0.59836
60 | 372 | 100.3262 | 0.59805
65 | 350 | 107.8304 | 0.6028
70 | 326 | 117.1116 | 0.59772
75 | 307 | 125.4314 | 0.59794
80 | 287 | 135.3089 | 0.59124
85 | 272 | 143.611 | 0.59188
90 | 264 | 148.4 | 0.60647
95 | 247 | 159.5366 | 0.59547
100 | 235 | 168.2988 | 0.59418
105 | 223 | 177.9336 | 0.59011
110 | 216 | 184.0103 | 0.59779
115 | 209 | 190.4617 | 0.6038
120 | 200 | 199.3651 | 0.60191
125 | 196 | 203.5626 | 0.61406
130 | 187 | 213.6059 | 0.6086
135 | 180 | 222.0485 | 0.60798
140 | 176 | 227.1464 | 0.61634
150 | 160 | 249.8292 | 0.60041
160 | 151 | 264.4757 | 0.60497
170 | 144 | 276.9926 | 0.61373
180 | 136 | 292.6909 | 0.61498
190 | 127 | 312.4221 | 0.60815
200 | 121 | 326.9957 | 0.61163
210 | 114 | 345.6727 | 0.60751
220 | 106 | 369.6 | 0.59524
230 | 102 | 382.76 | 0.6009
240 | 98 | 396.8276 | 0.6048
250 | 94 | 411.9 | 0.60694
260 | 90 | 428.0889 | 0.60735
270 | 86 | 445.5231 | 0.60603
280 | 81 | 469.297 | 0.59664
290 | 78 | 484.75 | 0.59825
300 | 75 | 501.2 | 0.59856
310 | 72 | 518.7467 | 0.59759
320 | 70 | 531.1091 | 0.60251
330 | 67 | 550.7435 | 0.59919
340 | 65 | 564.6217 | 0.60217
350 | 63 | 579.1852 | 0.6043